## KALKSM
WAKO Typ VK 13 mini (Brillant - Duplo - Kompakt HPL)
WC – Trennwände: TÜV geprüfte Anlage
13 mm stark, Kompakt - HPL - Platte, beidseitig raumatte Oberflächenstruktur, absolut
wasser-, kratz- und stoßfest, lichtecht sowie weitgehend glutfest und chemikalienbeständig.
Der Wandanschluss erfolgt unsichtbar mittels Aluminium - U - Profil, geringfügige
Bautoleranzen können damit mühelos ausgeglichen werden. Alle Schnittkanten werden
gefast, um optimalen Kantenschutz und höchsten Qualitätsansprüchen gerecht zu werden.
Abmessung:
Gesamthöhe in Normalausführung 140 cm einschließlich 12 cm Bodenfreiheit.
Trennwandstützen:
Massive Aluminiumfüße 12 cm hoch (20 mm stark, farblich auf Aluminiumprofil abgestimmt),
von außen sichtbar verschraubt. Massive Aluminium-Bodenschraubplatte mit trittfester
Kunststoff-Abdeckrosette.
Türen:
Material siehe Trennwände, Standard 50 cm breit, glattflächig und rahmenlos, an den Längs-
kanten mit Fingerklemmschutz aus weichem Kunststoff-Lippenprofil schwarz oder weiß .
Eckwandanschluss:
Befestigung mit abgerundetem Aluminium-Eckprofil.
Beschläge:
Je Tür 2 wartungsfreie Qualitäts-Kunststoff-Steige-Bänder, Achsbolzen aus Edelstahl.
Anschlag als Ringgriff aus Nylon.
Farben: Wako-Farbkarte (schwarzen Kern)
Fabrikat: WAKO oder gleichwertig
Pos. … |  | VK 13 mini
| 1 | St. ...kabine bestehend aus je
|  | .. | St. Vorderwand | … | lfm
|  | .. | St. Trenn- / Abschlusswand | … | lfm
|  | .. | St. Tür (50 cm) mit weichen Kunststofflippenprofil als Fingerklemmschutz
|  | .. | St. Aussparungen
Gesamthöhe 140 cm einschl. 12 cm Bodenfreiheit, Tür mit Ringgriff
aus Kunststoff. Alu-Profile natur eloxiert.
| EP |  | … |  |  | GP | …